## modelos
CATEGORY | IDENTIFICATION | [6 empty] | OTHER | ELECTRICAL |  |  |  | LOADS | MECHANICAL |  |  | DIMENSIONS |  |  |  |  | ADITTIONAL DIMENSIONS
attributes | Code | REFERENCE | Description (EN) | Description (ES) | SUPPLIER | URL | OMNICLASS | MASS | ELECTRICAL_POTENTIAL | NOOFPOLES | ELECTRICAL_FREQUENCY | CURRENT | ELECTRICAL_APPARENT_POWER | MAX_FLOW_M3H | MIN_FLOW_M3H | SPEED | LENGTH | WIDTH | HEIGHT | INPUT_DIAM | OUTPUT_DIAM
attributes names EN |  |  |  |  | Manufacturer |  |  | Mass | Voltage | Number of phases | Frequency | Current | Apparent Load | Maximum Flow | Minimum Flow | Speed | Unit Length | Unit Width | Unit Height | Input diameter | Output diameter
attributes names ES |  |  |  |  | Fabricante |  |  | Peso | Tensión | Número de fases | Frecuencia | Intensidad | Potencia aparente | Caudal máximo | Caudal mínimo | Velocidad | Largo del equipo | Ancho del equipo | Alto del equipo | Diámetro aspiración | Diámetro impulsión
Units | [7 empty] | kg | V |  | Hz | A | VA | m3/h | m3/h | r/min | mm | mm | mm | mm | mm
[17 empty] | L_ | B_ | H_ | ØD_ | ØD_ | C1_ | C2_ | E_
| 1030708 | NEOLINEO-100 | In-line fans for small ducts with removable covers and small size with long life ball bearings | Extractores en línea para conductos con cuerpo extraíble y tamaño reducido con rodamientos a bolas de larga duración | SODECA, SLU | www.sodeca.es | 23-33 31 19 | 2 | 230 | 1 | 50 | 0.11 | 25 | 245 | 0 | 2620 | 303 | 195.8 | 226 | 97 | 97 | 103 | 190.6 | 100
| 1030711 | NEOLINEO-100 T | In-line fans for small ducts with removable covers and small size with long life ball bearings | Extractores en línea para conductos con cuerpo extraíble y tamaño reducido con rodamientos a bolas de larga duración | SODECA, SLU | www.sodeca.es | 23-33 31 19 | 2 | 230 | 1 | 50 | 0.11 | 25 | 245 | 0 | 2620 | 303 | 195.8 | 226 | 97 | 97 | 103 | 190.6 | 100
| 1030712 | NEOLINEO-125 | In-line fans for small ducts with removable covers and small size with long life ball bearings | Extractores en línea para conductos con cuerpo extraíble y tamaño reducido con rodamientos a bolas de larga duración | SODECA, SLU | www.sodeca.es | 23-33 31 19 | 2 | 230 | 1 | 50 | 0.13 | 30 | 350 | 0 | 2300 | 259 | 195.6 | 226 | 123 | 123 | 103 | 190.6 | 100
| 1030713 | NEOLINEO-125 T | In-line fans for small ducts with removable covers and small size with long life ball bearings | Extractores en línea para conductos con cuerpo extraíble y tamaño reducido con rodamientos a bolas de larga duración | SODECA, SLU | www.sodeca.es | 23-33 31 19 | 2 | 230 | 1 | 50 | 0.13 | 30 | 350 | 0 | 2300 | 259 | 195.6 | 226 | 123 | 123 | 103 | 190.6 | 100
| 1030714 | NEOLINEO-150 | In-line fans for small ducts with removable covers and small size with long life ball bearings | Extractores en línea para conductos con cuerpo extraíble y tamaño reducido con rodamientos a bolas de larga duración | SODECA, SLU | www.sodeca.es | 23-33 31 19 | 2 | 230 | 1 | 50 | 0.22 | 51 | 565 | 0 | 2620 | 289 | 220.1 | 247 | 148 | 148 | 113 | 212.6 | 100
| 1030715 | NEOLINEO-150 T | In-line fans for small ducts with removable covers and small size with long life ball bearings | Extractores en línea para conductos con cuerpo extraíble y tamaño reducido con rodamientos a bolas de larga duración | SODECA, SLU | www.sodeca.es | 23-33 31 19 | 2 | 230 | 1 | 50 | 0.22 | 51 | 565 | 0 | 2620 | 289 | 220.1 | 247 | 148 | 148 | 113 | 212.6 | 100
| 1030716 | NEOLINEO-160 | In-line fans for small ducts with removable covers and small size with long life ball bearings | Extractores en línea para conductos con cuerpo extraíble y tamaño reducido con rodamientos a bolas de larga duración | SODECA, SLU | www.sodeca.es | 23-33 31 19 | 2 | 230 | 1 | 50 | 0.22 | 51 | 565 | 0 | 2620 | 289 | 220.1 | 247 | 158 | 158 | 113 | 212.6 | 100
| 1030717 | NEOLINEO-160 T | In-line fans for small ducts with removable covers and small size with long life ball bearings | Extractores en línea para conductos con cuerpo extraíble y tamaño reducido con rodamientos a bolas de larga duración | SODECA, SLU | www.sodeca.es | 23-33 31 19 | 2 | 230 | 1 | 50 | 0.22 | 51 | 565 | 0 | 2620 | 289 | 220.1 | 247 | 158 | 158 | 113 | 212.6 | 100
| 1034786 | NEOLINEO-200/V | In-line fans for small ducts with removable covers and small size with long life ball bearings | Extractores en línea para conductos con cuerpo extraíble y tamaño reducido con rodamientos a bolas de larga duración | SODECA, SLU | www.sodeca.es | 23-33 31 19 | 4 | 230 | 1 | 50 | 0.48 | 110 | 1040 | 0 | 2380 | 296 | 239 | 261 | 199 | 199 | 115 | 225.8 | 140
| 1165541 | NEOLINEO-200/V-T | In-line fans for small ducts with removable covers and small size with long life ball bearings | Extractores en línea para conductos con cuerpo extraíble y tamaño reducido con rodamientos a bolas de larga duración | SODECA, SLU | www.sodeca.es | 23-33 31 19 | 4 | 230 | 1 | 50 | 0.48 | 110 | 1040 | 0 | 2380 | 296 | 239 | 261 | 199 | 199 | 115 | 225.8 | 140
| 1034787 | NEOLINEO-250/V | In-line fans for small ducts with removable covers and small size with long life ball bearings | Extractores en línea para conductos con cuerpo extraíble y tamaño reducido con rodamientos a bolas de larga duración | SODECA, SLU | www.sodeca.es | 23-33 31 19 | 8 | 230 | 1 | 50 | 0.79 | 182 | 1400 | 0 | 2440 | 383 | 287 | 323 | 247 | 247 | 142 | 277.4 | 140
| 1034788 | NEOLINEO-315/V | In-line fans for small ducts with removable covers and small size with long life ball bearings | Extractores en línea para conductos con cuerpo extraíble y tamaño reducido con rodamientos a bolas de larga duración | SODECA, SLU | www.sodeca.es | 23-33 31 19 | 12 | 230 | 1 | 50 | 1.42 | 327 | 2050 | 0 | 2430 | 445 | 362 | 408 | 310 | 310 | 187.1 | 356.9 | 200

## dimensiones
Conector boca de impulsión
Conector boca de aspiración
Conector motor

## detalles conectores
DETALLES DE CONECTORES EN REVIT
Propiedades de los conectores principales de una caja de ventilación
Aplicable a ventiladores con bocas de conexión rectangulares
En caso de bocas circulares, sustituir la "Forma"="Rectangular" en los atributos del conector, por "Forma"="Circular", y vincular el atributo "INPUT_DIAM" o "OUTPUT_DIAM" según corresponda al circuito de INPUT o OUTPUT
1 | CONECTOR DE BOCA DE CONDUCTO DE APORTACIÓN DE AIRE (OUTPUT)
|  | Propiedades del elemento conector | Altura |  | Anchura |  | Flujo
2 | CONECTOR DE BOCA DE CONDUCTO DE CAPTACIÓN DE AIRE (INPUT)
|  | Propiedades del elemento conector |  | Altura |  | Anchura |  | Flujo
3 | CONECTOR DE CAJA DE BORNES DE MOTOR
|  | Propiedades del elemento conector |  | Número de polos |  | Voltaje |  | Carga aparente

## Notas-(IMPORTANTE)
Notas al modelar en REVIT
- | Crear los siguientes parámetros como Parámetros Compartidos :
| - | Code
| - | REFERENCE
| - | SUPPLIER
| - | OMNICLASS
| - | Peso
| - | Tensión
| - | Número de fases
| - | Frecuencia
| - | Intensidad
| - | Potencia aparente
| - | Caudal máximo
| - | Caudal mínimo
| - | RPM
| - | Largo del equipo
| - | Ancho del equipo
| - | Alto del equipo
| - | Diámetro aspiración
| - | Diámetro impulsión
- | Crear los siguientes parámetros como Parámetros de Tipo :
| - | ADITTIONAL DIMENSIONS
- | Crear los siguientes parámetros como Parámetros de Ejemplar :
EJEMPLO | - | Parámetros de Apertura : Open/Close | *
*Se especificara de esta manera cuando la serie correspondiente, necesite este parámetro de apertura.
En casos especiales y que la serie lo requiera.